## 按端子号排序
IMC7001-A3 插座C（左）V5.191031 | [9 empty] | IMC7001-A3 插座D（右）V5.191031
管脚 | 模拟量 输入 | 开关量 输入 | 脉冲量 输入 | 模拟量 输出 | 开关量 输出 | PWM 输出 | 电流型PWM 输出 | 电源线 | 备注 | 管脚 | 模拟量 输入 | 开关量 输入 | 脉冲量 输入 | 模拟量 输出 | 开关量 输出 | PWM 输出 | 电流型PWM 输出 | 电源线 | 备注
1： | AI-21 | DI-21 |  |  | DO-03 | PWM-03 |  |  |  | 1： | [7 empty] | VCC_R | 功率电源-右
2： | [7 empty] | VCC_L | 功率电源-左 | 2： | AI-41 | DI-41 |  |  | DO-23 | PWM-23
3： | AI-22 | DI-22 |  |  | DO-04 | PWM-04 |  |  |  | 3： | AI-40 | DI-40 |  |  | DO-22 | PWM-22
4: | AI-23 | DI-23 |  |  | DO-05 | PWM-05 |  |  |  | 4: | AI-39 | DI-39 |  |  | DO-21 | PWM-21
5: | AI-24 | DI-24 |  |  | DO-06 | PWM-06 |  |  |  | 5: | AI-38 | DI-38 |  |  | DO-20 | PWM-20
6: | AI-25 | DI-25 |  |  | DO-07 | PWM-07 |  |  |  | 6: | [7 empty] | VCC_R | 功率电源-右
7: | [7 empty] | VCC_L | 功率电源-左 | 7: | AI-37 | DI-37 |  |  | DO-19 | PWM-19
8: | AI-26 | DI-26 |  |  | DO-08 | PWM-08 |  |  |  | 8: | AI-36 | DI-36 |  |  | DO-18 | PWM-18
9: | AI-27 | DI-27 |  |  | DO-09 | PWM-09 |  |  |  | 9: | AI-35 | DI-35 |  |  | DO-17 | PWM-17
10: | AI-28 | DI-28 |  |  | DO-10 | PWM-10 |  |  |  | 10: | AI-34 | DI-34 |  |  | DO-16 | PWM-16
11: | AI-29 | DI-29 |  |  | DO-11 | PWM-11 |  |  |  | 11: | [7 empty] | VCC_R | 功率电源-右
12: | [7 empty] | VCC_L | 功率电源-左 | 12: | AI-33 | DI-33 |  |  | DO-15 | PWM-15
13: | AI-20 | DI-20 |  |  | DO-02 | PWM-02 |  |  |  | 13: | AI-45 | DI-45 |  |  | DO-27 | PWM-27 |  |  | 低有效输出
14: |  | DI-49 | PI-01 | [6 empty] | 14: | AI-47 | DI-47 |  | AO-01
15: |  | DI-48 | PI-00 | [6 empty] | 15: | [7 empty] | GND | 接地线
16: | AI-00 | DI-00 | [6 empty] | 支持电流输入 | 16: | AI-17 | DI-17 | [6 empty] | 支持电流输入
17: | AI-02 | DI-02 | [6 empty] | 支持电流输入 | 17: | AI-15 | DI-15 | [6 empty] | 支持电流输入
18: | AI-08 | DI-08 | [7 empty] | 18: | AI-09 | DI-09
19: | AI-05 | DI-05 | [7 empty] | 19: | AI-12 | DI-12 | [6 empty] | 支持电流输入
20: | AI-07 | DI-07 | [7 empty] | 20: | AI-10 | DI-10 | [6 empty] | 支持电流输入
21: | [7 empty] | GND | 接地线 | 21: |  | DI-51 | PI-03
22: | AI-46 | DI-46 |  | AO-00 | [5 empty] | 22: |  | DI-50 | PI-02
23: | AI-42 | DI-42 |  |  | DO-24 | PWM-24 |  |  | 低有效输出 | 23: | AI-32 | DI-32 |  |  | DO-14 | PWM-14
24: | AI-19 | DI-19 |  |  | DO-01 | PWM-01 |  |  |  | 24: | AI-44 | DI-44 |  |  | DO-26 | PWM-26 |  |  | 低有效输出
25: | AI-18 | DI-18 |  |  | DO-00 | PWM-00 |  |  |  | 25: |  |  |  |  | DO-30 | PWM-30 | PWMi-02
26: | [7 empty] | 5V输出 | 电流最大2A | 26: |  |  |  |  | DO-31 | PWM-31 | PWMi-03
27: | [7 empty] | GND | 接地线 | 27: | [7 empty] | GND | 接地线
28: | AI-01 | DI-01 | [6 empty] | 支持电流输入 | 28: | AI-16 | DI-16 | [6 empty] | 支持电流输入
29: | AI-03 | DI-03 | [7 empty] | 29: | AI-14 | DI-14 | [6 empty] | 支持电流输入
30: | AI-04 | DI-04 | [7 empty] | 30: | AI-13 | DI-13 | [6 empty] | 支持电流输入
31: | AI-06 | DI-06 | [7 empty] | 31: | AI-11 | DI-11 | [6 empty] | 支持电流输入
32: | [7 empty] | GND | 接地线 | 32: | [7 empty] | GND | 接地线
33: |  |  |  |  | DO-28 | PWM-28 | PWMi-00 |  |  | 33: | [7 empty] | VIN_C | 控制电源
34: |  |  |  |  | DO-29 | PWM-29 | PWMi-01 |  |  | 34: | AI-30 | DI-30 |  |  | DO-12 | PWM-12
35: | AI-43 | DI-43 |  |  | DO-25 | PWM-25 |  |  | 低有效输出 | 35: | AI-31 | DI-31 |  |  | DO-13 | PWM-13
备注：
| VCC_L | C端口DO/PWM供电，可接24V
| VCC_R | D端口DO/PWM供电，可接24V
| VIN_C | 控制器内部供电，可接24V
USB插座
MIC7001-1
[5 empty] | 插座A（左） | [9 empty] | 插座B（右） |  |  | 直连电脑网络口的接法
[5 empty] | 管脚 | [9 empty] | 管脚 |  |  | 电缆颜色 |  | RJ45线
[5 empty] | 1 | CAN1_H | [8 empty] | 1 | GND
[5 empty] | 2 | GND | [8 empty] | 2 | CAN0_H
[5 empty] | 3 | 5V_out | [8 empty] | 3 | R- |  | 绿 |  | 绿
[5 empty] | 4 | CAN1_L | [8 empty] | 4 | CAN0_L
[5 empty] | 5 | USB0+ | [8 empty] | 5 | R+ |  | 绿白 |  | 绿白
[5 empty] | 6 | 485-A | [8 empty] | 6 | Vout24
[5 empty] | 7 | 485-B | [8 empty] | 7 | T+ |  | 橙白 |  | 橙白
[5 empty] | 8 | USB0- | [8 empty] | 8 | T- |  | 橙 |  | 橙
1
24
1
1
1
1
3
3
6
6
8
8
12
12
24
24
35
35

## 按功能分组
MIC7001-A3端口分配表
说明：
（1）AI/DI，18路 | [26 empty] | 1） | 本表主要用于协助控制系统开发人员分配控制器端口；
控制器管脚 | C16 | C28 | C17 | C29 | C30 | C19 | C31 | C20 | C18 | D18 | D20 | D31 | D19 | D30 | D29 | D17 | D28 | D16 | [8 empty] | 2） | 每一个“控制器管脚”下面对应的多种功能可以任意选择一个
AI编号 | 0 | 1 | 2 | 3 | 4 | 5 | 6 | 7 | 8 | 9 | 10 | 11 | 12 | 13 | 14 | 15 | 16 | 17 | [8 empty] | 3） | 选中的功能可标记特殊颜色以避免冲突，也可填写对应的车身线号
DI编号 | 0 | 1 | 2 | 3 | 4 | 5 | 6 | 7 | 8 | 9 | 10 | 11 | 12 | 13 | 14 | 15 | 16 | 17 | [8 empty] | 4） | 选择顺序：（1）数量少的功能优先（比如表5中的AO）； （2）复用功能少的管脚优先（比如表1和表6）
车身线号
上面标记黄色的AI端口可以作为0~20mA输入，标记绿色的只能作为0-20mA输入
（2）AI/DI/DO_H/PWM，24路（如果用作DI，最好使用低有效模式） | [26 empty] | 基于A3的定制型号：
控制器管脚 | C25 | C24 | C13 | C01 | C03 | C04 | C05 | C06 | C08 | C09 | C10 | C11 | D34 | D35 | D23 | D12 | D10 | D09 | D08 | D07 | D05 | D04 | D03 | D02 |  |  | 1） | 定制型号MIC7001-A3R： PWM4~11的内部对地器件由续流二极管改为2K电阻，用于电压型比例阀调节
AI编号 | 18 | 19 | 20 | 21 | 22 | 23 | 24 | 25 | 26 | 27 | 28 | 29 | 30 | 31 | 32 | 33 | 34 | 35 | 36 | 37 | 38 | 39 | 40 | 41 |  |  | 2) | 定制型号MIC7001-A3C: D端口所有高有效DO/PWM输出端口无效
DI编号 | 18 | 19 | 20 | 21 | 22 | 23 | 24 | 25 | 26 | 27 | 28 | 29 | 30 | 31 | 32 | 33 | 34 | 35 | 36 | 37 | 38 | 39 | 40 | 41
DO编号 | 0 | 1 | 2 | 3 | 4 | 5 | 6 | 7 | 8 | 9 | 10 | 11 | 12 | 13 | 14 | 15 | 16 | 17 | 18 | 19 | 20 | 21 | 22 | 23
PWM编号 | 0 | 1 | 2 | 3 | 4 | 5 | 6 | 7 | 8 | 9 | 10 | 11 | 12 | 13 | 14 | 15 | 16 | 17 | 18 | 19 | 20 | 21 | 22 | 23
车身线号
（3）AI/DI/DO_L/PWM,4路 | [5 empty] | （4）DO/PWM/PWMi，4路 | [7 empty] | （5）AI/DI/AO，2路 | [5 empty] | （6）DI/PI, 4路，固定高有效
控制器管脚 | C23 | C35 | D24 | D13 |  | 控制器管脚 |  |  | C33 | C34 | D25 | D26 |  | 控制器管脚 |  |  | C22 | D14 |  | 控制器管脚 |  |  | C15 | C14 | D22 | D21
AI编号 | 42 | 43 | 44 | 45 |  | DO编号 |  |  | 28 | 29 | 30 | 31 |  | AI编号 |  |  | 46 | 47 |  | DI编号 |  |  | 48 | 49 | 50 | 51
DI编号 | 42 | 43 | 44 | 45 |  | PWM编号 |  |  | 28 | 29 | 30 | 31 |  | DI编号 |  |  | 46 | 47 |  | PI编号 |  |  | 0 | 1 | 2 | 3
DO编号 | 24 | 25 | 26 | 27 |  | PWMi编号 |  |  | 0 | 1 | 2 | 3 |  | AO编号 |  |  | 0 | 1 |  | 车身线号
PWM编号 | 24 | 25 | 26 | 27 |  | 车身线号 | [7 empty] | 车身线号
车身线号
（7）RS485 | [7 empty] | （8）以太网
控制器管脚 | A06 | A07 | [5 empty] | 控制器管脚 |  |  | B05 | B03 | B07 | B08
定义 | A | B | [5 empty] | 定义 |  |  | R+ | R- | T+ | T-
车身线号 | [7 empty] | 车身线号
（9）CAN总线 | [7 empty] | （10）USB接口
控制器管脚 | B02 | B04 | A01 | A04 |  |  |  | 控制器管脚 |  |  | A05 | A08 | A03 | A02
定义 | 0-H | 0-L | 1-H | 1-L |  |  |  | 定义 |  |  | D+ | D- | 5V | GND
车身线号 | [7 empty] | 车身线号
（11）电源
控制器管脚 | D33 | C02 | C07 | C12 | D01 | D06 | D11 | C26 |  | B6 |  | B01 | C21 | C27 | C32 | D15 | D27 | D32
定义 | Vin | VCC_L |  |  | VCC_R |  |  | Vout5 |  | Vout24 |  | GND
车身线号