## 端口数量
IMR3502端口表（共计：30）
复用类型 | 端口数量 | AI | DI | DO | PWM | PWM-i | LED指示灯
AI/DI | 6 | 6 | 6
DI/DO | 22 |  | 22 | 22
DI/DO/PWM-i | 2 |  | 2 | 2 | 2 | 2
合计： | 30 | 6 | 30 | 24 | 2 | 2
| 内部： | 2 | 8 | 0 |  |  | 2
| 累计： | 8 | 38 | 24 | 2 | 2 | 2

## 管脚定义
IMR3502 插座C
管脚 | 模拟量 输入 | 开关量 输入 | 开关量 输出 | 电流型PWM 输出 | 电源线 | 备注
1： |  | DI_06 | DO-00 |  |  | DI为低有效； DO输出容量： 2.5A
2： |  | DI_07 | DO-01
3： |  | DI_08 | DO-02
4: |  | DI_09 | DO-03
5: |  | DI_10 | DO-04
6: |  | DI_11 | DO-05
7: |  | DI_12 | DO-06
8: |  | DI_13 | DO-07
9: |  | DI_14 | DO-08
10: |  | DI_15 | DO-09
11: |  | DI_16 | DO-10
12: |  | DI_17 | DO-11
13: |  |  |  |  | VCC
14: |  |  |  |  | VCC
15: | AI-05 | DI-05 |  |  |  | DI为高有效
16: | AI-04 | DI-04
17: | AI-03 | DI-03
18: | AI-02 | DI-02
19: | AI-01 | DI-01
20: | AI-00 | DI-00
21: |  |  |  |  | V5Vout
22: |  |  |  |  | GND
23: |  |  |  |  | GND
24: |  | DI_29 | DO-23 | PWM-00 |  | DI为低有效； DO输出容量： 2.5A
25: |  | DI_28 | DO-22
26: |  | DI_27 | DO-21
27: |  | DI_26 | DO-20
28: |  | DI_25 | DO-19
29: |  | DI_24 | DO-18
30: |  | DI_23 | DO-17
31: |  | DI_22 | DO-16
32: |  | DI_21 | DO-15
33: |  | DI_20 | DO-14
34: |  | DI_19 | DO-13
35: |  | DI_18 | DO-12 | PWM-01
| 插座A（左） |  |  | 插座B（右）
| 管脚 |  |  | 管脚
| 1 | GND |  | 1 | GND
| 2 | CAN0_H |  | 2 | CAN0_H
| 3 | R- |  | 3 | R-
| 4 | CAN0_L |  | 4 | CAN0_L
| 5 | R+ |  | 5 | R+
| 6 | Vin |  | 6 | Vin
| 7 | T+ |  | 7 | T+
| 8 | T- |  | 8 | T-

## CAN通信协议
MIR3502 CAN总线协议（用于EtherCAT的热备用通道）
上行：
序号 | ID（基本帧） | byte0 | byte1 | byte2 | byte3 | byte4 | byte5 | byte6 | byte7
1 | 300 | AI00_L | AI00_H | AI01_L | AI01_H | AI02_L | AI02_H | AI03_L | AI03_H
2 | 301 | AI04_L | AI04_H | AI05_L | AI05_H | AI06_L | AI06_H | AI07_L | AI07_H
3 | 302 | AI08_L | AI08_H | AI09_L | AI09_H | AI10_L | AI10_H | AI11_L | AI11_H
4 | 303 | AI12_L | AI12_H | AI13_L | AI13_H | AI14_L | AI14_H | AI15_L | AI15_H
5 | 304 | AI16_L | AI16_H | AI17_L | AI17_H | AI18_L | AI18_H | AI19_L | AI19_H
6 | 305 | AI20_L | AI20_H | AI21_L | AI21_H | AI22_L | AI22_H | AI23_L | AI23_H
7 | 306 | AI24_L | AI24_H | AI25_L | AI25_H | AI26_L | AI26_H | AI27_L | AI27_H
8 | 307 | AI28_L | AI28_H | AI29_L | AI29_H | AI30_L | AI30_H | AI31_L | AI31_H
9 | 308 | DI7~0 | DI15~8 | DI23~16 | DI31~24 | res0=0 | res1=0 | VCC_L | VCC_H
下行：
序号 | ID（基本帧） | byte0 | byte1 | byte2 | byte3 | byte4 | byte5 | byte6 | byte7
1 | 400 | DO7~0 | DO15~8 | DO23~16 | AI_Off | PWM00_L | PWM00_H | PWM01_L | PWM01_H
|  |  | AI_Off： |  | 每个位分别用于关闭300~307的发送