## 端口数量
MIR3506端口表（共计：30）
复用类型 | 端口数量 | AI | DI | DO
AI/DI | 6 | 6 | 6
DI/DO | 12 |  | 12 | 12
DI | 12 |  | 12
合计： | 30 | 6 | 30 | 16
| 累计： | 6 | 30 | 16

## 管脚定义
MIR3506扩展IO模块
管脚 | 模拟量 输入 | 开关量 输入 | 开关量 输出 | 电流型PWM 输出 | 电源线 | 备注
1： |  | DI-06 | DO-00 |  |  | DI高有效； DO输出容量： 2.5A
2： |  | DI-07 | DO-01
3： |  | DI-08 | DO-02
4: |  | DI-09 | DO-03
5: |  | DI-10 | DO-04
6: |  | DI-11 | DO-05
7: |  | DI-12 | DO-06
8: |  | DI-13 | DO-07
9: |  | DI-14 | DO-08
10: |  | DI-15 | DO-09
11: |  | DI-16 | DO-10
12: |  | DI-17 | DO-11
13: |  |  |  |  | VCC | 9~36V DC
14: |  |  |  |  | VCC
15: | AI-05 | DI-05 |  |  |  | DI高有效 | 0~5V AI输入
16: | AI-04 | DI-04 |  |  |  |  | 0~5V AI输入
17: | AI-03 | DI-03 |  |  |  |  | 0~5V AI输入
18: | AI-02 | DI-02 |  |  |  |  | 0~5V AI输入
19: | AI-01 | DI-01 |  |  |  |  | 0~5V AI输入
20: | AI-00 | DI-00 |  |  |  |  | 0~5V AI输入
21: |  |  |  |  | Vout_5V
22: |  |  |  |  | GND
23: |  |  |  |  | GND
24: |  | DI-29 |  |  |  | DI高有效； DO输出容量： 2.5A
25: |  | DI-28
26: |  | DI-27
27: |  | DI-26
28: |  | DI-25
29: |  | DI-24
30: |  | DI-23
31: |  | DI-22
32: |  | DI-21
33: |  | DI-20
34: |  | DI-19
35: |  | DI-18
| 插座A（左） |  |  | 插座B（右）
| 管脚 |  |  | 管脚
| 1 | GND |  | 1 | GND
| 2 | CAN0_H |  | 2 | CAN0_H
| 3 | R- |  | 3 | R-
| 4 | CAN0_L |  | 4 | CAN0_L
| 5 | R+ |  | 5 | R+
| 6 | Vin |  | 6 | Vin
| 7 | T+ |  | 7 | T+
| 8 | T- |  | 8 | T-

## CAN通信协议
MIR3506 CAN总线协议（用于EtherCAT的热备用通道）
上行：
序号 | ID（基本帧） | byte0 | byte1 | byte2 | byte3 | byte4 | byte5 | byte6 | byte7
1 | 300 | AI00_L | AI00_H | AI01_L | AI01_H | AI02_L | AI02_H | AI03_L | AI03_H
2 | 301 | byte0: AI04_L; byte1: AI04_H; byte2: AI05_L; byte3: AI05_H
3 | 302
4 | 303
5 | 304
6 | 305
7 | 306
8 | 307
9 | 308 | DI7~0 | DI15~8 | DI23~16 | DI31~24 | res0=0 | res1=0 | VCC_L | VCC_H
下行：
序号 | ID（基本帧） | byte0 | byte1 | byte2 | byte3 | byte4 | byte5 | byte6 | byte7
1 | 400 | DO7~0 | DO15~8 | DO23~16 | AI_Off | PWM00_L | PWM00_H | PWM01_L | PWM01_H
|  |  | AI_Off： |  | 每个位分别用于关闭300~307的发送